## Car_Circuitry_BOM
Comment | Description | Designator | Footprint | LibRef | Quantity | Total | Boards
TPS552892RYQR | Integrated Circuit | BOOST1 | TPS552892RYQR | TPS552892RYQR | 1 | 5 | 5
TPS61023DRLT | Integrated Circuit | BOOST2 | SOTFL50P160X60-6N | TPS61023DRLT | 1 | 5
100 nF | Capacitor | C1, C2 | CAPC2012X95N | CL21B104KBCNNNC | 2 | 10
10 μF | Capacitor | C3, C4, C19 | CAPC2012X140N | CL21B106KOQNNNE | 3 | 15
82 nF | Capacitor | C5 | CAPC1005X55N | GRM155R61A823KA01D | 1 | 5
24 nF | Capacitor | C6 | CAPC2013X94N | 08051C243JAT2A | 1 | 5
4.7 μF | Capacitor | C7 | CAPC1608X80N | C1608X6S1C475K080AC | 1 | 5
56 μF | Capacitor Polarised | C8 | 16SVF82M | 20SVPF56MX | 1 | 5
22 μF | Capacitor | C9, C15, C16, C17 | CAPC3225X270N | GRM32ER61E226KE15K | 4 | 20
100 nF | Capacitor | C10, C11, C12, C18 | CAPC1005X55N | CL05B104KA5NNNC | 4 | 20
27 μF | Capacitor Polarised | C13, C14 | 16SVF82M | 25SVPF27MX | 2 | 10
22 μF | Capacitor | C20, C21 | CAPC3216X180N | CL31B226KPHNNNE | 2 | 10
SSB44-M3_5BT | Schottky Diode | D1 | DIOM5436X244N | SSB44-M3_5BT | 1 | 5
B2B-XH-A(LF)(SN) | CONN HEADER VERT 2POS 2.5MM | DRML, DRMR, PROP, SOL, STMB, STMP, SW | FP-B2B-XH-A_LF_SN-MFG | CMP-2000-05888-3 | 7 | 35
DRV8847PWPR | Integrated Circuit | DRV1, DRV2 | SOP65P640X120-17N | DRV8847PWPR | 2 | 10
4.7 μH | Inductor | L1 | INDPM6664X610N | 74439346047 | 1 | 5
1 μH | Inductor | L2 | 74438357010 | 74438357010 | 1 | 5
Feather RP2040 Adalogger | Adafruit Microcontroller | MCU | 2796 | 2796 | 1 | 5
DMN6075S-7 | MOSFET (N-Channel) | Q1 | SOT96P240X110-3N | DMN6075SQ-7 | 1 | 5
110 mΩ | Resistor | R1, R4 | ERJ6_B_BW_R_LW_CW_D | ERJ-6DSFR11V | 2 | 10
680 mΩ | Resistor | R2, R5 | ERJ6_B_BW_R_LW_CW_D | ERJ-6DQJR68V | 2 | 10
10 kΩ | Resistor | R3, R6, R10 | RESC2012X70N | ERJ-6GEYJ103V | 3 | 15
4.7 kΩ | Resistor | R7 | RESAD1530W60L610D230 | CF1_4C472J | 1 | 5
301 Ω | Resistor | R8 | RESC1005X40N | CRCW0402301RFKED | 1 | 5
49.9 kΩ | Resistor | R9 | ERJ2RKD1004X | ERJ-2RKF4992X | 1 | 5
100 kΩ | Resistor | R11 | ERJ8ENF1000V | ERJ-8ENF1003V | 1 | 5
732 kΩ | Resistor | R12 | ERJ8ENF1000V | ERJ-8ENF7323V | 1 | 5
B3B-XH-A(LF)(SN) | CONN HEADER VERT 3POS 2.5MM | SVOB, SVOP, TMP | FP-B3B-XH-A_LF_SN-MFG | CMP-17439-000014-3 | 3 | 15